## Tabelle1
Kräfte im Fahrradantrieb |  |  | D. Bettge, 5.10.2000
Sind die Käfte im Antriebsstrang gering?
Eingaben
Zähne Kettenblatt | 30
Zähne Ritzel | 32
Kurbellänge | 170 | mm
Fahrermasse | 125 | kg
Radgröße | 622 | mm
Reifendurchm. | 35 | mm
Radmasse | 18 | kg
Wiegetrittfaktor | 1.2
Ergebnisse
r_Blatt | 60.638 | mm
r_Ritzel | 64.6806 | mm
r_Rad | 323.25 | mm
F_Kurbel | 1471.5 | N | Trittkraft = Fahrer-Gewichtskraft * Wiegetrittfaktor
M_Kurbel | 250.155 | Nm | Drehmoment an der Kurbel
P bei 100 min^-1 | 1.9907 | kW | maximale Leistung * 0.5
F_Kette | 4125.3812 | N | Kettenkraft
(entspricht | 420.5282 | kg)
M_Antrieb | 266.832 | Nm | Drehmoment an der Hinterachse
F_Antrieb | 825.4664 | N | Antriebskraft auf der Strasse
(entspricht | 84.1454 | kg)
Anfahrbeschl. | 2.8862 | m/s^2 | maximale Beschleunigung * 0.5
entspricht | 0.29421 | g
max. Steigungswinkel | 17.1105 | °
max. Steigung | 30.784 | %
0 auf 100 km/h in | 9.6242 | s | mit Anfahrbeschl. ohne jegliche Verluste