## Reifendruck
Reifen-Belastung bei Solo und Tandem |  |  |  |  | D. Bettge, 25.10.01
Experimentieren Sie mit den Angaben in den gelben Feldern!
| Reifen- | Reifen- | Masse | Masse | Masse | Masse | Masse |  |  |  |  | Achslast | Achslast | Tragfähigkeit | Belastung | Belastung | empfohlener
| breite | druck | Rad | Fahrer | Captain | Stoker | Gepäck | w_f_c | w_r_c | w_f_s | w_r_s | vorne | hinten | hinten (2) | hinten (4) | hinten | Mindestdruck
| in mm | in bar | in kg | in kg | in kg | in kg | in kg | in kg | in kg | in kg | in kg | in kg | in kg | in bar*mm (3) | in kg/(bar*mm) | (normiert) (5) | in bar (6)
Norm-Belastung (1) | 32 | 5 | 14 | 70 | --- | --- | 0 | 30 | 40 | --- | --- | 37 | 47 | 160 | 0.29375 | 1 | ---
Solo-Räder
Stadtrad | 32 | 6 | 14 | 70 | --- | --- | 5 | 30 | 40 | --- | --- | 37 | 52 | 192 | 0.27083 | 0.92199 | 5.5319
MTB | 50 | 3.5 | 11 | 70 | --- | --- | 0 | 30 | 40 | --- | --- | 35.5 | 45.5 | 175 | 0.26 | 0.88511 | 3.0979
MTB schmale Reifen | 25 | 7 | 10 | 70 | --- | --- | 0 | 30 | 40 | --- | --- | 35 | 45 | 175 | 0.25714 | 0.87538 | 6.1277
Rennrad | 23 | 8 | 9 | 70 | --- | --- | 0 | 30 | 40 | --- | --- | 34.5 | 44.5 | 184 | 0.24185 | 0.82331 | 6.5865
Kinderrad | 47 | 2 | 13 | 20 | --- | --- | 0 | 8.5714 | 11.4286 | --- | --- | 15.0714 | 17.9286 | 94 | 0.19073 | 0.64929 | 1.2986
Tandems
Tourentandem | 35 | 6 | 19 | --- | 70 | 55 | 0 | 46 | 24 | 14.1429 | 40.8571 | 69.6429 | 74.3571 | 210 | 0.35408 | 1.2054 | 7.2323
mit Gepäck | 35 | 6 | 19 | --- | 70 | 55 | 30 | 46 | 24 | 14.1429 | 40.8571 | 69.6429 | 104.3571 | 210 | 0.49694 | 1.6917 | 10.1502
mit Stokid | 35 | 6 | 20.5 | --- | 70 | 20 | 0 | 46 | 24 | 5.1429 | 14.8571 | 61.3929 | 49.1071 | 210 | 0.23384 | 0.79606 | 4.7764
heavy-heavy | 52 | 6 | 20.5 | --- | 90 | 90 | 40 | 59.1429 | 30.8571 | 23.1429 | 66.8571 | 92.5357 | 147.9643 | 312 | 0.47424 | 1.6144 | 9.6867
Renntandem | 23 | 9 | 14 | --- | 70 | 55 | 0 | 46 | 24 | 14.1429 | 40.8571 | 67.1429 | 71.8571 | 207 | 0.34714 | 1.1817 | 10.6357
160kg-Team | 28 | 9 | 14 | --- | 80 | 80 | 0 | 52.5714 | 27.4286 | 20.5714 | 59.4286 | 80.1429 | 93.8571 | 252 | 0.37245 | 1.2679 | 11.4112
(1) Die "Normbelastung" dient der Beurteilung der Reifendrücke der anderen Beispiele.
(2) Die "Tragfähigkeit" ist gleichzeitig ein Maß dafür, wie stark die Felge belastet wird. Für gleichen Fahrkomfort sollte diese Größe nahezu konstant sein.
Ab einem gewissen Wert platzen zu schwache Felgen (z.B. Mavic 517 bei ca. 250 bar*mm?)
(3) Der Einfachheit halber werden alle Einheiten so belassen, wie sie im Alltag gemessen werden, also bar, mm und kg (statt N/mm^2, m und N)
(4) Die "Belastung" ist ein Maß dafür, wie weit die Tragfähigkeit des Reifens ausgeschöpft ist.
(5) Hier wird auf die Werte der Normbelastung Bezug genommen. Werte kleiner 1 bedeuten härteres Fahrverhalten, Werte über 1 (zu) weiches Fahrverhalten.
(6) Ist die relative Belastung größer als 1, so werden die beiden letzten Spalten rot eingefärbt. Der angegebene Druck würde zum erreichen gleichen Komforts
wie bei der Norm-Belastung führen.
Horizontale Abstände der Fahrer-Schwerpunkte zu den Radnaben
d_front_Captain | 60 | cm
d_rear_Captain | 115 | cm
d_front_Stoker | 130 | cm
d_rear_Stoker | 45 | cm
d_front_Solo | 60 | cm
d_rear_Solo | 45 | cm